## IDO-SOM3568-V2
Num | Pin Name | BGA636 Ball | Function | Mode | Power Rail | Comment
1 | SARADC_VIN0_KEY/RECOVERY | B27 | SARADC_VIN0_KEY/RECOVERY |  | 1.8V
3 | SARADC_VIN2_HP_HOOK | D24 | SARADC_VIN2_HP_HOOK |  | 1.8V
5 | SARADC_VIN3 | E23 | SARADC_VIN3 |  | 1.8V
7 | SARADC_VIN4 | G21 | SARADC_VIN4 |  | 1.8V
9 | GPIO0_D4_d/SARADC_VIN5 | F22 | SARADC_VIN5 |  | 1.8V | 默认引出GPIO0_D4_d，改SARADC_VIN5需要改核心板电阻，参考右图。
|  | AB23 | GPIO0_D4_d | Default | 1.8V
11 | GPIO0_D5_d/SARADC_VIN6 | F22 | SARADC_VIN6 |  | 1.8V | 默认引出GPIO0_D5_d，改SARADC_VIN6需要改核心板电阻，参考右图。
|  | AD25 | GPIO0_D5_d | Default | 1.8V
13 | GPIO4_D2_d/SARADC_VIN7 | F22 | SARADC_VIN7 |  | 1.8V | 默认引出GPIO4_D2_d，改SARADC_VIN7需要改核心板电阻，参考右图。
|  | AB9 | GPIO4_D2_d | Default | 3.3V
15 | GND1 | / | GND |  | GND
17 | GPIO3_C6_d | AC5 | CIF_D0 |  | VCCIO6 Default:1.8V | VCCIO6 默认1.8V, 改3.3V需要更改核心板电阻，参考右图。
EBC_SDDO0
SDMMC2_D0_M0
I2S1_MCLK_M1
VOP_BT656_D0_M1
|  |  | GPIO3_C6_d | Default
19 | GPIO3_C7_d | AA6 | CIF_D1 |  | VCCIO6 Default:1.8V
EBC_SDDO1
SDMMC2_D1_M0
I2S1_SCLK_TX_M1
VOP_BT656_D1_M1
|  |  | GPIO3_C7_d | Default
21 | GPIO3_D0_d | AB5 | CIF_D2 |  | VCCIO6 Default:1.8V
EBC_SDDO2
SDMMC2_D2_M0
I2S1_LRCK_TX_M1
VOP_BT656_D2_M1
|  |  | GPIO3_D0_d | Default
23 | GPIO3_D1_d | AB1 | CIF_D3 |  | VCCIO6 Default:1.8V
EBC_SDDO3
SDMMC2_D3_M0
I2S1_SDO0_M1
VOP_BT656_D3_M1
|  |  | GPIO3_D1_d | Default
25 | GPIO3_D2_d | Y7 | CIF_D4 |  | VCCIO6 Default:1.8V
EBC_SDDO4
SDMMC2_CMD_M0
I2S1_SDI0_M1
VOP_BT656_D4_M1
|  |  | GPIO3_D2_d | Default
27 | GPIO3_D3_d | AC1 | CIF_D5 |  | VCCIO6 Default:1.8V
EBC_SDDO5
SDMMC2_CLK_M0
I2S1_SDI1_M1
VOP_BT656_D5_M1
|  |  | GPIO3_D3_d | Default
29 | GPIO3_D4_d | AA1 | CIF_D6 |  | VCCIO6 Default:1.8V
EBC_SDDO6
SDMMC2_DET_M0
I2S1_SDI2_M1
VOP_BT656_D6_M1
|  |  | GPIO3_D4_d | Default
31 | GND3 | / | GND |  | GND
33 | GPIO3_D5_d | AA5 | CIF_D7 |  | VCCIO6 Default:1.8V
EBC_SDDO7
SDMMC2_PWREN_M0
I2S1_SDI3_M1
VOP_BT656_D7_M1
|  |  | GPIO3_D5_d | Default
35 | GPIO3_D6_d | Y6 | CIF_D8 |  | VCCIO6 Default:1.8V
EBC_SDDO8
GMAC1_TXD2_M1
UART1_TX_M1
PDM_CLK0_M1
|  |  | GPIO3_D6_d | Default
37 | GPIO3_D7_d | Y5 | CIF_D9 |  | VCCIO6 Default:1.8V
EBC_SDDO9
GMAC1_TXD3_M1
UART1_RX_M1
DM_SDI0_M1
|  |  | GPIO3_D7_d | Default
39 | GPIO4_A0_d | AA3 | CIF_D10 |  | VCCIO6 Default:1.8V
EBC_SDDO10
GMAC1_TXCLK_M1
PDM_CLK1_M1
|  |  | GPIO4_A0_d | Default
41 | GPIO4_A1_d | AA2 | CIF_D11 |  | VCCIO6 Default:1.8V
EBC_SDDO11
GMAC1_RXD2_M1
PDM_SDI1_M1
|  |  | GPIO4_A1_d | Default
43 | GPIO4_A2_d | Y4 | CIF_D12 |  | VCCIO6 Default:1.8V
EBC_SDDO12
GMAC1_RXD3_M1
UART7_TX_M2
PDM_SDI2_M1
|  |  | GPIO4_A2_d | Default
45 | GPIO4_A3_d | Y3 | CIF_D13 |  | VCCIO6 Default:1.8V
EBC_SDDO13
GMAC1_RXCLK_M1
UART7_RX_M2
PDM_SDI3_M1
|  |  | GPIO4_A3_d | Default
47 | GPIO4_A4_d | Y2 | CIF_D14 |  | VCCIO6 Default:1.8V
EBC_SDDO14
GMAC1_TXD0_M1
UART9_TX_M2
I2S2_LRCK_TX_M1
|  |  | GPIO4_A4_d | Default
49 | GPIO4_A5_d | Y1 | CIF_D15 |  | VCCIO6 Default:1.8V
EBC_SDDO15
GMAC1_TXD1_M1
UART9_RX_M2
I2S2_LRCK_RX_M1
|  |  | GPIO4_A5_d | Default
51 | GND4 | / | GND |  | GND
53 | GPIO3_B0_d | AG2 | LCDC_D15 |  | 3.3V
VOP_BT1120_D6
ETH1_REFCLKO_25M_M0
SDMMC2_PWREN_M1
|  |  | GPIO3_B0_d | Default
55 | GPIO3_A7_d | AH2 | LCDC_D14 |  | 3.3V
VOP_BT1120_D5
GMAC1_RXCLK_M0
SDMMC2_DET_M1
|  |  | GPIO3_A7_d | Default
57 | GPIO3_A6_d | AG3 | LCDC_D13 |  | 3.3V
VOP_BT1120_CLK
GMAC1_TXCLK_M0
I2S3_SDI_M0
SDMMC2_CLK_M1
|  |  | GPIO3_A6_d | Default
59 | GPIO3_A5_d | AH3 | LCDC_D12 |  | 3.3V
VOP_BT1120_D4
GMAC1_RXD3_M0
I2S3_SDO_M0
SDMMC2_CMD_M1
|  |  | GPIO3_A5_d | Default
61 | GPIO3_A4_d | AF4 | LCDC_D11 |  | 3.3V
VOP_BT1120_D3
GMAC1_RXD2_M0
I2S3_LRCK_M0
SDMMC2_D3_M1
|  |  | GPIO3_A4_d | Default
63 | GPIO3_A3_d | AG4 | LCDC_D10 |  | 3.3V
VOP_BT1120_D2
GMAC1_TXD3_M0
I2S3_SCLK_M0
SDMMC2_D2_M1
|  |  | GPIO3_A3_d | Default
65 | GPIO3_A2_d | AE5 | LCDC_D9 |  | 3.3V
VOP_BT1120_D1
GMAC1_TXD2_M0
I2S3_MCLK_M0
SDMMC2_D1_M1
|  |  | GPIO3_A2_d | Default
67 | GPIO3_A1_d | AB8 | LCDC_D8 |  | 3.3V
VOP_BT1120_D0
SPI1_CS0_M1
PCIE30X1_PERSTn_M1
SDMMC2_D0_M1
|  |  | GPIO3_A1_d | Default
69 | GND6 | / | GND |  | GND
71 | GPIO3_A0_d | AB8 | LCDC_CLK |  | 3.3V
VOP_BT656_CLK_M0
SPI2_CLK_M1
UART8_RX_M1
I2S1_SDO1_M2
|  |  | GPIO3_A0_d | Default
73 | GPIO2_D7_d | AH5 | LCDC_D7 |  | 3.3V
VOP_BT656_D7_M0
SPI2_MISO_M1
UART8_TX_M1
I2S1_SDO0_M2
|  |  | GPIO2_D7_d | Default
75 | GPIO2_D6_d | AD6 | LCDC_D6 |  | 3.3V
VOP_BT656_D6_M0
SPI2_MOSI_M1
PCIE30X2_PERSTn_M1
I2S1_SDI3_M2
|  |  | GPIO2_D6_d | Default
77 | GPIO2_D5_d | AF6 | LCDC_D5 |  | 3.3V
VOP_BT656_D5_M0
SPI2_CS0_M1
PCIE30X2_WAKEn_M1
I2S1_SDI2_M2
|  |  | GPIO2_D5_d | Default
79 | GPIO2_D4_d | AF5 | LCDC_D4 |  | 3.3V
VOP_BT656_D4_M0
SPI2_CS1_M1
PCIE30X2_CLKREQn_M1
I2S1_SDI1_M2
|  |  | GPIO2_D4_d | Default
81 | GPIO2_D3_d | AC7 | LCDC_D3 |  | 3.3V
VOP_BT656_D3_M0
SPI0_CLK_M1
PCIE30X1_WAKEn_M1
I2S1_SDI0_M2
|  |  | GPIO2_D3_d | Default
83 | GPIO2_D2_d | AC8 | LCDC_D2 |  | 3.3V
VOP_BT656_D2_M0
SPI0_CS0_M1
PCIE30X1_CLKREQn_M1
I2S1_LRCK_TX_M2
|  |  | GPIO2_D2_d | Default
85 | GPIO2_D1_d | AD7 | LCDC_D1 |  | 3.3V
VOP_BT656_D1_M0
SPI0_MOSI_M1
PCIE20_WAKEn_M1
I2S1_SCLK_TX_M2
|  |  | GPIO2_D1_d | Default
87 | GPIO2_D0_d | AH5 | LCDC_D0 |  | 3.3V
VOP_BT656_D0_M0
SPI0_MISO_M1
PCIE20_CLKREQn_M1
I2S1_MCLK_M2
|  |  | GPIO2_D0_d | Default
89 | HDMITX_CEC_M0 | AH6 | HDMITX_CEC_M0 | Default | 3.3V
SPI3_CS1_M1
GPIO4_D1_u
91 | HDMITX_SDA | AG7 | HDMITX_SDA | Default | 3.3V
I2C5_SDA_M1
GPIO4_D0_u
93 | HDMITX_SCL | AG8 | HDMITX_SCL | Default | 3.3V
I2C5_SCL_M1
GPIO4_C7_u
95 | GND8 | / | GND |  | GND
97 | MIPI_CSI_RX_CLK1P | AG9 | MIPI_CSI_RX_CLK1P |  | /
99 | MIPI_CSI_RX_CLK1N | AH9 | MIPI_CSI_RX_CLK1N |  | /
101 | MIPI_CSI_RX_CLK0P | AG10 | MIPI_CSI_RX_CLK1P |  | /
103 | MIPI_CSI_RX_CLK0N | AH10 | MIPI_CSI_RX_CLK1N |  | /
105 | MIPI_CSI_RX_D3P | AD9 | MIPI_CSI_RX_D3P |  | /
107 | MIPI_CSI_RX_D3N | AE9 | MIPI_CSI_RX_D3N |  | /
109 | MIPI_CSI_RX_D2P | AE11 | MIPI_CSI_RX_D2P |  | /
111 | MIPI_CSI_RX_D2N | AD11 | MIPI_CSI_RX_D2N |  | /
113 | MIPI_CSI_RX_D1P | AG11 | MIPI_CSI_RX_D1P |  | /
115 | MIPI_CSI_RX_D1N | AH11 | MIPI_CSI_RX_D1N |  | /
117 | MIPI_CSI_RX_D0P | AG12 | MIPI_CSI_RX_D0P |  | /
119 | MIPI_CSI_RX_D0N | AH12 | MIPI_CSI_RX_D0N |  | /
121 | GND10 | / | GND |  | GND
123 | MIPI_DSI_TX0_D3P | AH13 | MIPI_DSI_TX0_D3P | Default | /
LVDS_TX0_D3P
125 | MIPI_DSI_TX0_D3N | AG13 | MIPI_DSI_TX0_D3N | Default | /
LVDS_TX0_D3N
127 | MIPI_DSI_TX0_D2P | AH14 | MIPI_DSI_TX0_D2P | Default | /
LVDS_TX0_D2P
129 | MIPI_DSI_TX0_D2N | AG14 | MIPI_DSI_TX0_D2N | Default | /
LVDS_TX0_D2N
131 | MIPI_DSI_TX0_CLKP | AH15 | MIPI_DSI_TX0_CLKP | Default | /
LVDS_TX0_CLKP
133 | MIPI_DSI_TX0_CLKN | AG15 | MIPI_DSI_TX0_CLKN | Default | /
LVDS_TX0_CLKN
135 | MIPI_DSI_TX0_D1P | AH16 | MIPI_DSI_TX0_D1P | Default | /
LVDS_TX0_D1P
137 | MIPI_DSI_TX0_D1N | AG16 | MIPI_DSI_TX0_D1N | Default | /
LVDS_TX0_D1N
139 | MIPI_DSI_TX0_D0P | AH17 | MIPI_DSI_TX0_D0P | Default | /
LVDS_TX0_D0P
141 | MIPI_DSI_TX0_D0N | AG17 | MIPI_DSI_TX0_D0N | Default | /
LVDS_TX0_D0N
143 | HDMI_TX_HPDIN | AB18 | HDMI_TX_HPDIN |  | /
145 | GND11 | / | GND |  | GND
147 | HDMI_TX_CLKN | AG19 | HDMI_TX_CLKN |  | /
149 | HDMI_TX_CLKP | AH19 | HDMI_TX_CLKP |  | /
151 | GND12 | / | GND |  | GND
153 | HDMI_TX_D0P | AG20 | HDMI_TX_D0P |  | /
155 | HDMI_TX_D0N | AH20 | HDMI_TX_D0N |  | /
157 | HDMI_TX_D1P | AG21 | HDMI_TX_D1P |  | /
159 | HDMI_TX_D1N | AH21 | HDMI_TX_D1N |  | /
161 | HDMI_TX_D2P | AG22 | HDMI_TX_D2P |  | /
163 | HDMI_TX_D2N | AH22 | HDMI_TX_D2N |  | /
165 | GND14 | / | GND |  | GND
167 | USB3_HOST1_DP | P24 | USB3_HOST1_DP |  | /
169 | USB3_HOST1_DM | P25 | USB3_HOST1_DM |  | /
171 | USB3_HOST1_SSTXN | V27 | USB3_HOST1_SSTXN | Default | /
SATA1_TXN
QSGMII_TXN_M0
173 | USB3_HOST1_SSTXP | V28 | USB3_HOST1_SSTXP | Default | /
SATA1_TXP
QSGMII_TXP_M0
175 | USB3_HOST1_SSRXN | U27 | USB3_HOST1_SSRXN | Default | /
SATA1_RXN
QSGMII_RXN_M0
177 | USB3_HOST1_SSRXP | U28 | USB3_HOST1_SSRXP | Default | /
SATA1_RXP
QSGMII_RXP_M0
179 | USB3_OTG0_SSTXN | T27 | USB3_OTG0_SSTXN | Default | /
SATA0_TXN
181 | USB3_OTG0_SSTXP | T28 | USB3_OTG0_SSTXP | Default | /
SATA0_TXP
183 | USB3_OTG0_SSRXN | R27 | USB3_OTG0_SSRXN | Default | /
SATA0_RXN
185 | USB3_OTG0_SSRXP | R28 | USB3_OTG0_SSRXP | Default | /
SATA0_RXP
187 | USB3_OTG0_DP | P27 | USB3_OTG0_DP |  | /
189 | USB3_OTG0_DM | P28 | USB3_OTG0_DM |  | /
191 | USB3_OTG0_VBUSDET | M24 | USB3_OTG0_VBUSDET |  | 3.3V
193 | USB3_OTG0_ID | L23 | USB3_OTG0_ID |  | 3.3V
195 | GND17 | / | GND |  | GND
197 | EDP_TX_AUXN | M25 | EDP_TX_AUXN |  | /
199 | EDP_TX_AUXP | L25 | EDP_TX_AUXP |  | /
201 | EDP_TX_D3N | N27 | EDP_TX_D3N |  | /
203 | EDP_TX_D3P | M28 | EDP_TX_D3P |  | /
205 | EDP_TX_D2N | M27 | EDP_TX_D2N |  | /
207 | EDP_TX_D2P | L28 | EDP_TX_D2P |  | /
209 | EDP_TX_D1N | L27 | EDP_TX_D1N |  | /
211 | EDP_TX_D1P | K28 | EDP_TX_D1P |  | /
213 | EDP_TX_D0N | K27 | EDP_TX_D0N |  | /
215 | EDP_TX_D0P | J28 | EDP_TX_D0P |  | /
217 | GND19 | / | GND |  | GND
219 | GPIO2_A3_u | E27 | SDMMC1_D0 |  | VCCIO4 Default:1.8V | VCCIO4 默认1.8V, 改3.3V需要更改核心板电阻，参考右图。
GMAC0_RXD2
UART6_RX_M0
|  |  | GPIO2_A3_u | Default
221 | GPIO2_A4_u | E28 | SDMMC1_D1 |  | VCCIO4 Default:1.8V
GMAC0_RXD3
UART6_TX_M0
|  |  | GPIO2_A4_u | Default
223 | GPIO2_A5_u | B28 | SDMMC1_D2 |  | VCCIO4 Default:1.8V
GMAC0_RXCLK
UART7_RX_M0
|  |  | GPIO2_A5_u | Default
225 | GPIO2_A6_u | C27 | SDMMC1_D3 |  | VCCIO4 Default:1.8V
GMAC0_TXD2
UART7_TX_M0
|  |  | GPIO2_A6_u | Default
227 | GPIO2_A7_u | C28 | SDMMC1_CMD |  | VCCIO4 Default:1.8V
GMAC0_TXD3
UART9_RX_M0
|  |  | GPIO2_A7_u | Default
229 | GPIO2_B0_d | D27 | SDMMC1_CLK |  | VCCIO4 Default:1.8V
GMAC0_TXCLK
UART9_TX_M0
|  |  | GPIO2_B0_d | Default
231 | GPIO2_B1_d | D26 | SDMMC1_PWREN |  | VCCIO4 Default:1.8V
I2C4_SDA_M1
UART8_RTSn_M0
CAN2_RX_M1
|  |  | GPIO2_B1_d | Default
233 | GPIO2_B2_u | E25 | SDMMC1_DET |  | VCCIO4 Default:1.8V
I2C4_SCL_M1
UART8_CTSn_M0
CAN2_TX_M1
|  |  | GPIO2_B2_u | Default
235 | SYS_RESETn | / | SYS_RESETn
237 | VCC_1V8 | / | VCC_1V8 |  | 1.8V/300mA OUTPUT
239 | BATDIV | / | BATDIV
241 | SNSP | / | SNSP
243 | SNSN | / | SNSN
245 | 3.3V | / | 3.3V |  | 3.3V/300mA OUTPUT
247 | RK809-CLK32K | / | RK809-CLK32K |  |  | RK809-CLK32K
249 | EXT_EN | / | EXT_EN
251 | RK809-PWRON | / | RK809-PWRON
253 | VCC5V0_SYS | / | VCC5V0_SYS/Main_power |  | 5V/2A/INPUT
255 | VCC5V0_SYS | / | VCC5V0_SYS/Main_power |  | 5V/2A/INPUT
257 | VCC5V0_SYS | / | VCC5V0_SYS/Main_power |  | 5V/2A/INPUT
259 | VCC5V0_SYS | / | VCC5V0_SYS/Main_power |  | 5V/2A/INPUT
2 | GPIO1_B0_d | D20 | I2S1_SDO1_M0 |  | 3.3V
I2S1_SDI3_M0
PDM_SDI3_M0
PCIE20_CLKREQn_M2
ACODEC_DAC_DATAR
PDM_SDI3_M0
|  |  | GPIO1_B0_d | Default
4 | GPIO1_B1_d | E20 | I2S1_SDO2_M0 |  | 3.3V
I2S1_SDI2_M0
PDM_SDI2_M0
PCIE20_WAKEn_M2
ACODEC_ADC_SYNC
PDM_SDI2_M0
|  |  | GPIO1_B1_d | Default
6 | GPIO1_B2_d | A21 | I2S1_SDO3_M0 |  | 3.3V
I2S1_SDI1_M0
PDM_SDI1_M0
PCIE20_PERSTn_M2
PDM_SDI1_M0
|  |  | GPIO1_B2_d | Default
8 | GPIO1_A4_d | F18 | I2S1_SCLK_RX_M0 |  | 3.3V
UART4_RX_M0
PDM_CLK1_M0
SPDIF_TX_M0
|  |  | GPIO1_A4_d | Default
10 | GPIO1_D0_d | A22 | FSPI_CLK |  | 1.8V
FLASH_ALE
|  |  | GPIO1_D0_d | Default
12 | GPIO1_D1_u | C24 | FSPI_D0 |  | 1.8V
FLASH_RDY
GPIO1_D1_u
14 | GPIO1_D2_u | D23 | FSPI_D1 |  | 1.8V
FLASH_RDn
|  |  | GPIO1_D2_u | Default
16 | GPIO1_C7_d | F20 | EMMC_RSTn |  | 1.8V
FSPI_D2
FLASH_WPn
|  |  | GPIO1_C7_d | Default
18 | GPIO1_D4_u | A27 | FSPI_D3 |  | 1.8V
FLASH_CS1n
GPIO1_D4_u
20 | GPIO1_D3_u | C23 | FSPI_CS0n |  | 1.8V
FLASH_CS0n
|  |  | GPIO1_D3_u | Default
22 | USB2_HOST3_DP | R2 | USB2_HOST3_DP |  | /
24 | USB2_HOST3_DM | R1 | USB2_HOST3_DM |  | /
26 | USB2_HOST2_DP | T2 | USB2_HOST2_DP |  | /
28 | USB2_HOST2_DM | T1 | USB2_HOST2_DM |  | /
30 | GND2 | / | GND |  | GND
32 | GPIO4_A6_d | W2 | ISP_FLASHTRIGOUT |  | VCCIO6 Default:1.8V
EBC_SDCE0
GMAC1_TXEN_M1
SPI3_CS0_M0
I2S1_SCLK_RX_M1
|  |  | GPIO4_A6_d | Default
34 | GPIO4_A7_d | W1 | CAM_CLKOUT0 |  | VCCIO6 Default:1.8V
EBC_SDCE1
GMAC1_RXD0_M1
SPI3_CS1_M0
I2S1_LRCK_RX_M1
|  |  | GPIO4_A7_d | Default
36 | GPIO4_B0_d | V7 | CAM_CLKOUT1 |  | VCCIO6 Default:1.8V
EBC_SDCE2
GMAC1_RXD1_M1
SPI3_MISO_M0
I2S1_SDO1_M1
|  |  | GPIO4_B0_d | Default
38 | GPIO4_B1_d | V2 | ISP_PRELIGHT_TRIG |  | VCCIO6 Default:1.8V
EBC_SDCE3
GMAC1_RXDV_CRS_M1
I2S1_SDO2_M1
|  |  | GPIO4_B1_d | Default
40 | GPIO4_B2_d | V4 | I2C4_SDA_M0 |  | VCCIO6 Default:1.8V
EBC_VCOM
SPI3_MOSI_M0
I2S2_SDI_M1
|  |  | GPIO4_B2_d | Default
42 | GPIO4_B3_d | V1 | I2S1_SCLK_RX_M0 |  | VCCIO6 Default:1.8V
EBC_GDOE
ETH1_REFCLKO_25M_M1
I2S2_SDO_M1
|  |  | GPIO4_B3_d | Default
44 | I2C2_SDA_M1 | V6 | I2C2_SDA_M1 | Default | VCCIO6 Default:1.8V
EBC_GDSP
CAN2_RX_M0
ISP_FLASH_TRIGIN
VOP_BT656_CLK_M1
GPIO4_B4_d
46 | I2C2_SCL_M1 | V5 | I2C2_SCL_M1 | Default | VCCIO6 Default:1.8V
EBC_SDSHR
CAN2_TX_M0
I2S1_SDO3_M1
GPIO4_B5_d
48 | GPIO4_B6_d | U5 | CIF_HREF |  | VCCIO6 Default:1.8V
EBC_SDLE
GMAC1_MDC_M1
UART1_RTSn_M1
I2S2_MCLK_M1
|  |  | GPIO4_B6_d | Default
50 | GPIO4_B7_d | U4 | CIF_VSYNC |  | VCCIO6 Default:1.8V
EBC_SDOE
GMAC1_MDIO_M1
I2S2_SCLK_TX_M1
|  |  | GPIO4_B7_d | Default
52 | GPIO1_A4_d | U3 | CIF_CLKOUT | Default | VCCIO6 Default:1.8V
EBC_GDCLK
PWM11_IR_M1
GPIO4_C0_d
54 | GMAC1_MCLKINOUT_M1 | U2 | CIF_CLKIN |  | VCCIO6 Default:1.8V
EBC_SDCLK
|  |  | GMAC1_MCLKINOUT_M1 | Default
UART1_CTSn_M1
I2S2_SCLK_RX_M1
GPIO4_C1_d
56 | GND5 | / | GND |  | GND
58 | GPIO3_C5_d | AC2 | PWM15_IR_M0 |  | 3.3V
SPDIF_TX_M1
GMAC1_MDIO_M0
UART7_RX_M1
I2S1_LRCK_RX_M2
|  |  | GPIO3_C5_d | Default
60 | GPIO3_C4_d | AC3 | PWM14_M0 |  | 3.3V
VOP_PWM_M1
GMAC1_MDC_M0
UART7_TX_M1
PDM_CLK1_M2
|  |  | GPIO3_C4_d | Default
62 | GPIO3_C3_d | AC4 | LCDC_DEN |  | 3.3V
VOP_BT1120_D15
SPI1_CLK_M1
UART5_RX_M1
I2S1_SCLK_RX_M2
|  |  | GPIO3_C3_d | Default
64 | GPIO3_C2_d | AA7 | LCDC_VSYNC |  | 3.3V
VOP_BT1120_D14
SPI1_MISO_M1
UART5_TX_M1
I2S1_SDO3_M2
|  |  | GPIO3_C2_d | Default
66 | GPIO3_C1_d | AD1 | LCDC_HSYNC |  | 3.3V
VOP_BT1120_D13
SPI1_MOSI_M1
PCIE20_PERSTn_M1
I2S1_SDO2_M2
|  |  | GPIO3_C1_d | Default
68 | GPIO3_C0_d | AD2 | LCDC_D23 |  | 3.3V
PWM13_M0
GMAC1_MCLKINOUT_M0
UART3_RX_M1
PDM_SDI3_M2
|  |  | GPIO3_C0_d | Default
70 | GPIO3_B7_d | AD4 | LCDC_D22 |  | 3.3V
PWM12_M0
GMAC1_TXEN_M0
UART3_TX_M1
PDM_SDI2_M2
|  |  | GPIO3_B7_d | Default
72 | GPIO3_B6_d | AE3 | LCDC_D21 |  | 3.3V
VOP_BT1120_D12
GMAC1_TXD1_M0
I2C3_SDA_M1
PWM11_IR_M0
|  |  | GPIO3_B6_d | Default
74 | GPIO3_B5_d | AE2 | LCDC_D20 |  | 3.3V
VOP_BT1120_D11
GMAC1_TXD0_M0
I2C3_SCL_M1
PWM10_M0
|  |  | GPIO3_B5_d | Default
76 | GPIO3_B4_d | AE1 | LCDC_D19 |  | 3.3V
VOP_BT1120_D10
GMAC1_RXER_M0
I2C5_SDA_M0
PDM_SDI1_M2
|  |  | GPIO3_B4_d | Default
78 | GPIO3_B3_d | AF1 | LCDC_D18 |  | 3.3V
VOP_BT1120_D9
GMAC1_RXDV_CRS_M0
I2C5_SCL_M0
PDM_SDI0_M2
|  |  | GPIO3_B3_d | Default
80 | GPIO3_B2_d | AF2 | LCDC_D17 |  | 3.3V
VOP_BT1120_D8
GMAC1_RXD1_M0
UART4_TX_M1
PWM9_M0
|  |  | GPIO3_B2_d | Default
82 | GPIO3_B1_d | AG1 | LCDC_D16 |  | 3.3V
VOP_BT1120_D7
GMAC1_RXD0_M0
UART4_RX_M1
PWM8_M0
|  |  | GPIO3_B1_d | Default
84 | GND7 | / | GND |  | GND
86 | MIPI_DSI_TX1_D3P | AD12 | MIPI_DSI_TX1_D3P |  | /
88 | MIPI_DSI_TX1_D3N | AE12 | MIPI_DSI_TX1_D3N |  | /
90 | MIPI_DSI_TX1_D2P | AD14 | MIPI_DSI_TX1_D2P |  | /
92 | MIPI_DSI_TX1_D2N | AC14 | MIPI_DSI_TX1_D2N |  | /
94 | MIPI_DSI_TX1_CLKP | AD15 | MIPI_DSI_TX1_CLKP |  | /
96 | MIPI_DSI_TX1_CLKN | AE15 | MIPI_DSI_TX1_CLKN |  | /
98 | MIPI_DSI_TX1_D1P | AD17 | MIPI_DSI_TX1_D1P |  | /
100 | MIPI_DSI_TX1_D1N | AC17 | MIPI_DSI_TX1_D1N |  | /
102 | MIPI_DSI_TX1_D0P | AD18 | MIPI_DSI_TX1_D0P |  | /
104 | MIPI_DSI_TX1_D0N | AE18 | MIPI_DSI_TX1_D0N |  | /
106 | GND9 | / | GND |  | GND
108 | GPIO0_A0_d | AG27 | REFCLK_OUT |  | 3.3V
|  |  | GPIO0_A0_d | Default
110 | GPIO0_A6_d | AE24 | GPU_PWREN |  | 3.3V
SATA_CP_POD
PCIE30X2_CLKREQn_M0
|  |  | GPIO0_A6_d | Default
112 | GPIO0_B0_u | AD23 | CLK32K_IN |  | 3.3V
CLK32K_OUT0
PCIE30X2_BUTTONRSTn
|  |  | GPIO0_B0_u | Default
114 | GPIO0_B7_d | AH26 | PWM0_M0 |  | 3.3V
CPUAVS
PCIE30X2_BUTTONRSTn
|  |  | GPIO0_B7_d | Default
116 | UART2_RX_M0 | AC20 | UART2_RX_M0 | Default | 3.3V
GPIO0_D0_u
118 | UART2_TX_M0 | AH24 | UART2_TX_M0 | Default | 3.3V
GPIO0_D1_u
120 | GPIO0_C0_d | AD22 | PWM1_M0 |  | 3.3V
GPUAVS
UART0_RX
|  |  | GPIO0_C0_d | Default
122 | PWM2_M0 | AF23 | PWM2_M0 | Default | 3.3V
NPUAVS
UART0_TX
MCU_JTAG_TDI
GPIO0_C1_d
124 | EDP_HPDIN_M1 | AG23 | PWM3_IR |  | 3.3V
|  |  | EDP_HPDIN_M1 | Default
PCIE30X1_WAKEn_M0
MCU_JTAG_TMS
GPIO0_C2_d
126 | PWM4 | AE23 | PWM4 | Default | 3.3V
VOP_PWM_M0
PCIE30X1_PERSTn_M0
MCU_JTAG_TRSTn
GPIO0_C3_d
128 | GPIO0_C4_d | AD21 | PWM5 |  | 3.3V
SPI0_CS1_M0
UART0_RTSn
|  |  | GPIO0_C4_d | Default
130 | GPIO0_C5_d | AC21 | PWM6 |  | 3.3V
SPI0_MISO_M0
PCIE30X2_WAKEn_M0
|  |  | GPIO0_C5_d | Default
132 | GPIO0_C6_d | AD20 | PWM7_IR |  | 3.3V
SPI0_CS0_M0
PCIE30X2_PERSTn_M0
|  |  | GPIO0_C6_d | Default
134 | GPIO0_C7_d | AH25 | HDMITX_CEC_M1 |  | 3.3V
PWM0_M1
UART0_CTSn
|  |  | GPIO0_C7_d | Default
136 | GPIO4_C2_d | AF8 | PWM14_M1 |  | 3.3V
SPI3_CLK_M1
CAN1_RX_M1
PCIE30X2_CLKREQn_M2
I2S3_MCLK_M1
|  |  | GPIO4_C2_d | Default
138 | GPIO4_C3_d | AA11 | PWM15_IR_M1 |  | 3.3V
SPI3_MOSI_M1
CAN1_TX_M1
PCIE30X2_WAKEn_M2
I2S3_SCLK_M1
|  |  | GPIO4_C3_d | Default
140 | GPIO4_C4_d | AH7 | EDP_HPDIN_M0 |  | 3.3V
SPDIF_TX_M2
SATA2_ACT_LED
PCIE30X2_PERSTn_M2
I2S3_LRCK_M1
|  |  | GPIO4_C4_d | Default
142 | GPIO4_C5_d | AD8 | PWM12_M1 |  | 3.3V
SPI3_MISO_M1
SATA1_ACT_LED
UART9_TX_M1
I2S3_SDO_M1
|  |  | GPIO4_C5_d | Default
144 | GPIO4_C6_d | AE8 | PWM13_M1 |  | 3.3V
SPI3_CS0_M
SATA0_ACT_LED
UART9_RX_M1
I2S3_SDI_M1
|  |  | GPIO4_C6_d | Default
146 | I2C1_SCL | AG24 | I2C1_SCL | Default | 3.3V
CAN0_TX_M0
PCIE30X1_BUTTONRSTn
MCU_JTAG_TDO
GPIO0_B3_u
148 | I2C1_SDA | AB20 | I2C1_SDA | Default | 3.3V
CAN0_RX_M0
PCIE20_BUTTONRSTn
MCU_JTAG_TCK
GPIO0_B4_u
150 | GPIO0_B5_u | AC22 | I2C2_SCL_M0 |  | 3.3V
SPI0_CLK_M0
PCIE20_WAKEn_M0
PWM1_M1
|  |  | GPIO0_B5_u | Default
152 | GPIO0_B6_u | AA20 | I2C2_SDA_M0 |  | 3.3V
SPI0_MOSI_M0
PCIE20_PERSTn_M0
PWM2_M1
|  |  | GPIO0_B6_u | Default
154 | GPIO1_A0_u | D18 | I2C3_SDA_M0 |  | 3.3V
UART3_RX_M0
CAN1_RX_M0
AUDIOPWM_LOUT_P
ACODEC_ADC_DATA
|  |  | GPIO1_A0_u | Default
156 | GPIO1_A1_u | E18 | I2C3_SCL_M0 |  | 3.3V
UART3_TX_M0
CAN1_TX_M0
AUDIOPWM_LOUT_N
ACODEC_ADC_CLK
|  |  | GPIO1_A1_u | Default
158 | GND13 | / | GND |  | GND
160 | PCIE30_RX1N | AD27 | PCIE30_RX1N |  | /
162 | PCIE30_RX1P | AD28 | PCIE30_RX1P |  | /
164 | PCIE30_RX0N | AC27 | PCIE30_RX0N |  | /
166 | PCIE30_RX0P | AC28 | PCIE30_RX0P |  | /
168 | PCIE30_TX1N | AB27 | PCIE30_TX1N |  | /
170 | PCIE30_TX1P | AB28 | PCIE30_TX1P |  | /
172 | PCIE30_TX0N | AA27 | PCIE30_TX0N |  | /
174 | PCIE30_TX0P | AA28 | PCIE30_TX0P |  | /
176 | PCIE30_REFCLKN_IN | AA25 | PCIE30_REFCLKN_IN |  | /
178 | PCIE30_REFCLKP_IN | Y25 | PCIE30_REFCLKP_IN |  | /
180 | GND16 | / | GND |  | GND
182 | PCIE20_REFCLKP | V24 | PCIE20_REFCLKP |  | /
184 | PCIE20_REFCLKN | V25 | PCIE20_REFCLKN |  | /
186 | PCIE20_RXP | Y27 | MIPI_CSI_RX_CLK1P |  | /
188 | PCIE20_RXN | Y28 | PCIE20_REFCLKP |  | /
190 | PCIE20_TXP | W27 | PCIE20_REFCLKN |  | /
192 | PCIE20_TXN | W28 | MIPI_CSI_RX_CLK1P |  | /
194 | GND16 | / | GND |  | GND
196 | SDMMC0_D0 | J25 | SDMMC0_D0 | Default | VCCIO_SD Default:3.3V
UART2_TX_M1
UART6_TX_M1
PWM8_M1
GPIO1_D5_u
198 | SDMMC0_D1 | J24 | SDMMC0_D1 | Default | VCCIO_SD Default:3.3V
UART2_RX_M1
UART6_RX_M1
PWM9_M1
GPIO1_D6_u
200 | SDMMC0_D2 | H26 | SDMMC0_D2 | Default | VCCIO_SD Default:3.3V
ARMJTAG_TCK
UART5_CTSn_M0
GPIO1_D7_u
202 | SDMMC0_D3 | J23 | SDMMC0_D3 | Default | VCCIO_SD Default:3.3V
ARMJTAG_TMS
UART5_RTSn_M0
GPIO2_A0_u
204 | SDMMC0_CMD | H27 | SDMMC0_CMD | Default | VCCIO_SD Default:3.3V
PWM10_M1
UART5_RX_M0
CAN0_TX_M1
GPIO2_A1_u
206 | SDMMC0_CLK | H28 | SDMMC0_CLK | Default | VCCIO_SD Default:3.3V
TEST_CLKOUT
UART5_TX_M0
CAN0_RX_M1
GPIO2_A2_d
208 | SDMMC0_DET | Y22 | SDMMC0_DET | Default | VCCIO_SD Default:3.3V
SATA_CP_DET
PCIE30X1_CLKREQn_M0
GPIO0_A4_u
210 | VCC3V3_SD | / | VCC3V3_SD for SDCARD |  | 3.3V/400mA OUTPUT
212 | SDMMC0_PWREN | AF25 | SDMMC0_PWREN | Default | 3.3V
SATA_MP_SWITCH
PCIE20_CLKREQn_M0
GPIO0_A5_d
214 | GND18 | / | GND |  | GND
216 | GPIO2_B3_u | F28 | GMAC0_TXD0 |  | VCCIO4 Default:1.8V
UART1_RX_M0
|  |  | GPIO2_B3_u | Default
218 | GPIO2_B4_u | G27 | GMAC0_TXD1 |  | VCCIO4 Default:1.8V
UART1_TX_M0
|  |  | GPIO2_B4_u | Default
220 | GPIO2_B5_u | G28 | GMAC0_TXEN |  | VCCIO4 Default:1.8V
UART1_RTSn_M0
SPI1_CLK_M0
|  |  | GPIO2_B5_u | Default
222 | GPIO2_B6_u | F27 | GMAC0_RXD0 |  | VCCIO4 Default:1.8V
UART1_CTSn_M0
SPI1_MISO_M0
|  |  | GPIO2_B6_u | Default
224 | GPIO2_B7_d | H25 | I2S2_SCLK_RX_M0 |  | VCCIO4 Default:1.8V
GMAC0_RXD1
UART6_RTSn_M0
SPI1_MOSI_M0
|  |  | GPIO2_B7_u | Default
226 | GPIO2_C0_d | F24 | I2S2_LRCK_RX_M0 |  | VCCIO4 Default:1.8V
GMAC0_RXDV_CRS
UART6_CTSn_M0
SPI1_CS0_M0
|  |  | GPIO2_C0_d | Default
228 | GPIO2_C1_d | G23 | I2S2_MCLK_M0 |  | VCCIO4 Default:1.8V
ETH0_REFCLKO_25M
UART7_RTSn_M0
SPI2_CLK_M0
|  |  | GPIO2_C1_d | Default
230 | GPIO2_C2_d | F25 | I2S2_SCLK_TX_M0 |  | VCCIO4 Default:1.8V
GMAC0_MCLKINOUT
UART7_CTSn_M0
SPI2_MISO_M0
|  |  | GPIO2_C2_d | Default
232 | GPIO2_C3_d | H24 | I2S2_LRCK_TX_M0 |  | VCCIO4 Default:1.8V
GMAC0_MDC
UART9_RTSn_M0
SPI2_MOSI_M0
|  |  | GPIO2_C3_d | Default
234 | GPIO2_C4_d | H23 | I2S2_SDO_M0 |  | VCCIO4 Default:1.8V
GMAC0_MDIO
UART9_CTSn_M0
SPI2_CS0_M0
|  |  | GPIO2_C4_d | Default
236 | GPIO2_C5_d | F26 | I2S2_SDI_M0 |  | VCCIO4 Default:1.8V
GMAC0_RXER
UART8_TX_M0
SPI2_CS1_M0
|  |  | GPIO2_C5_d | Default
238 | GPIO2_C6_d | E26 | CLK32K_OUT1 |  | VCCIO4 Default:1.8V
UART8_RX_M0
SPI1_CS1_M0
|  |  | GPIO2_C6_d | Default
240 | GND20 | / | GND |  | GND
242 | HPL_OUT | / | HPL_OUT |  | / | RK809-5
244 | HP_SNS | / | HP_SNS |  | / | RK809-5
246 | HPR_OUT | / | HPR_OUT |  | / | RK809-5
248 | MIC1_INP | / | MIC1_INP |  | / | RK809-5
250 | MIC1_INN | / | MIC1_INN |  | / | RK809-5
252 | RK809_VDC | / | RK809_VDC |  | /
254 | GND21 | / | GND |  | GND
256 | GND22 | / | GND |  | GND
258 | GND23 | / | GND |  | GND
260 | GND24 | / | GND |  | GND