## Sheet1
IDO-SOM3588-V1-PINOUT
J1 |  |  |  | J2 |  |  |  | J3 |  |  |  | J4
Num | Pin Name | Signal Name | Power Rail | Num | Pin Name | Signal Name | Power Rail | Num | Pin Name | Signal Name | Power Rail | Num | Pin Name | Signal Name | Power Rail
2 | SDMMC_PWREN_GPIO0_B2 | PMUIO1_GPIO0_B2_u | 1.8V | 1 | HDMI0_TX_ON_H_GPIO4_B1 | SATA2_ACT_LED_M0 | 3.3V | 2 | VCC4V0_SYS | VCC4V0_SYS | 4.0V/input | 1 | MIPI_DPHY_TX1_RST_GPIO1_A6 | SPI2_CLK_M0 | 3.3V
4 | SDMMC_DET_L_GPIO0_A4 | SDMMC_DET | 1.8V |  |  | SPDIF1_TX_M1 |  | 4 | VCC4V0_SYS | VCC4V0_SYS |  |  |  | HDMI_TX1_HPD_M0
|  | PMUIO1_GPIO0_A4_u |  |  |  | SPI0_CS1_M1 |  | 6 | VCC4V0_SYS | VCC4V0_SYS |  |  |  | GPIO1_A6_d
6 | SARADC_VIN3_HP_HOOK | SARADC_VIN3 | 1.8V |  |  | UART8_RX_M0 |  | 8 | VCC4V0_SYS | VCC4V0_SYS |  | 2 | GND | GND | GND
8 |  | SARADC_VIN2 | 1.8V |  |  | I2C6_SCL_M3 |  | 10 | VCC4V0_SYS | VCC4V0_SYS |  | 3 | LVDS_ON_H_GPIO1_A7 | PWM3_IR_M3 | 3.3V
10 | SARADC_VIN1_KEY/RECOVERY | SARADC_VIN1_RECOVERY | 1.8V |  |  | I2S1_SDO0_M0 |  | 1 | GND | GND | GND |  |  | SPI2_CS0_M0
12 | BOOT_SARADC_IN0 | SARADC_IN0_BOOT | 1.8V |  |  | PCIE30X1_0_BUTTON_RSTN |  | 3 | GND | GND |  |  |  | PCIE30X1_1_PERSTN_M2
1 | GND | GND | GND |  |  | MIPI_CAMERA0_CLK_M0 |  | 5 | GND | GND |  |  |  | PDM1_SDI0_M1
3 | TYPEC0_SSTX2N | TYPEC0_SSTX2N |  |  |  | GPIO4_B1_u |  | 7 | GND | GND |  |  |  | GPIO1_A7_u
|  | DP0_TX3N |  | 2 | HDMI1_TX_ON_H_GPIO4_B0 | SPI2_CS1_M1 | 3.3V | 9 | UART2_TX_M0_DEBUG | UART2_TX_M0_DEBUG | 3.3V | 4 | UART7_RX_M2 | SPI0_CS0_M2 | 3.3V
5 | TYPEC0_SSTX2P | TYPEC0_SSTX2P |  |  |  | UART8_TX_M0 |  |  |  | I2S1_MCLK_M1 |  |  |  | PCIE30X1_0_PERSTN_M2
|  | DP0_TX3P |  |  |  | I2C6_SDA_M3 |  |  |  | PCIE30X1_1_CLKREQN_M0 |  |  |  | PDM1_CLK0_M1
7 | TYPEC0_SSRX2P | TYPEC0_SSRX2P |  |  |  | I2S1_SDI3_M0 |  |  |  | I2C1_SCL_M0 |  |  |  | UART7_RX_M2
|  | DP0_TX2P |  |  |  | PCIE30X2_PERSTN_M1 |  |  |  | JTAG_TCK_M2 |  |  |  | GPIO1_B4_u
9 | TYPEC0_SSRX2N | TYPEC0_SSRX2N |  |  |  | BT1120_CLKOUT |  |  |  | GPIO0_B5_d |  | 5 | PWM0_M2 | PWM0_M2 | 3.3V
|  | DP0_TX2N |  |  |  | CIF_CLKIN |  | 11 | UART2_RX_M0_DEBUG | UART2_RX_M0_DEBUG | 3.3V |  |  | SPI4_CLK_M2
11 | TYPEC0_SSTX1N | TYPEC0_SSTX1N |  |  |  | GPIO4_B0_d |  |  |  | I2S1_SCLK_M1 |  |  |  | VOP_POST_EMPTY
|  | DP0_TX1N |  | 3 | GMAC1_RSTn_GPIO4_A7 | SPI2_CS0_M1 | 3.3V |  |  | PCIE30X1_1_WAKEN_M0 |  |  |  | I2C4_SDA_M3
13 | TYPEC0_SSTX1P | TYPEC0_SSTX1P |  |  |  | I2C5_SDA_M2 |  |  |  | I2C1_SDA_M0 |  |  |  | UART6_RTSN_M1
|  | DP0_TX1P |  |  |  | I2S1_SDI2_M0 |  |  |  | JTAG_TMS_M2 |  |  |  | GPIO1_A2_d
15 | TYPEC0_SSRX1P | TYPEC0_SSRX1P |  |  |  | PCIE30X2_WAKEN_M1 |  |  |  | GPIO0_B6_d |  | 6 | TP_RST_L_GPIO1_B1 | UART6_RTSN_M1 | 3.3V
|  | DP0_TX0P |  |  |  | BT1120_D7 |  | 13 | I2C4_SCL_M2 | PWM4_M0 | 3.3V |  |  | PCIE30X4_WAKEN_M3
17 | TYPEC0_SSRX1N | TYPEC0_SSRX1N |  |  |  | CIF_D7 |  |  |  | UART0_TX_M0 |  |  |  | PDM1_SDI2_M1
|  | DP0_TX0N |  |  |  | GPIO4_A7_d |  |  |  | DP1_HPDIN_M1 |  |  |  | GPIO1_B1_d
16 | TYPEC0_SBU2 | TYPEC0_SBU2 |  | 4 | TYPEC0_SBU2_DC | CAN1_RX_M1 | 3.3V |  |  | I2S1_SDI0_M1 |  | 7 | UART6_RX_M1 | SPI4_MISO_M2 | 3.3V
|  | DP0_AUXN |  |  |  | PWM14_M1 |  |  |  | PCIE30X1_0_PERSTN_M0 |  |  |  | PCIE30X1_1_CLKREQN_M2
18 | TYPEC0_SBU1 | TYPEC0_SBU1 |  |  |  | SPI0_CS0_M1 |  |  |  | I2C4_SCL_M2 |  |  |  | DP0_HPDIN_M2
|  | DP0_AUXP |  |  |  | UART8_RTSN_M0 |  |  |  | GPU_AVS |  |  |  | I2C2_SDA_M4
20 | TYPEC0_OTG_DP | TYPEC0_OTG_DP |  |  |  | I2C7_SCL_M3 |  |  |  | GPIO0_C5_u |  |  |  | UART6_RX_M1
22 | TYPEC0_OTG_DM | TYPEC0_OTG_DM |  |  |  | I2S1_SDO1_M0 |  | 15 | I2C4_SDA_M2 | UART0_RX_M0 | 3.3V |  |  | GPIO1_A0_d
14 | GND | GND | GND |  |  | PCIE30X1_1_BUTTON_RSTN |  |  |  | DP0_HPDIN_M1 |  | 8 | UART4_RX_M2 | SPI0_MOSI_M2 | 3.3V
24 | TYPEC0_USB20_VBUSDET | TYPEC0_USB20_VBUSDET | 3.3V |  |  | BT1120_D8 |  |  |  | PDM0_CLK1_M1 |  |  |  | PCIE30X4_PERSTN_M3
26 | TYPEC0_USB20_OTG_ID | TYPEC0_USB20_OTG_ID | 1.8V |  |  | CIF_HREF |  |  |  | PCIE30X1_0_WAKEN_M0 |  |  |  | PDM1_SDI3_M1
28 | GND | GND | GND |  |  | GPIO4_B2_u |  |  |  | I2C4_SDA_M2 |  |  |  | UART4_RX_M2
19 | TYPEC1_SSTX2N | TYPEC1_SSTX2N |  | 5 | SYS_LED_GPIO4_A6 | SPI2_CLK_M1 | 3.3V |  |  | PWM2_M0 |  |  |  | GPIO1_B2_d
|  | DP1_TX3N |  |  |  | UART3_RX_M2 |  |  |  | GPIO0_C4_d |  | 9 | RS485_DIR4_GPIO1_A4 | SPI2_MISO_M0 | 3.3V
21 | TYPEC1_SSTX2P | TYPEC1_SSTX2P |  |  |  | I2C5_SCL_M2 |  | 17 | I2C2_SCL_M0 | CAN0_TX_M0 | 3.3V |  |  | HDMI_TX1_SCL_M2
|  | DP1_TX3P |  |  |  | I2S1_SDI1_M0 |  |  |  | I2S1_LRCK_M1 |  |  |  | GPIO1_A4_d
23 | TYPEC1_SSRX2P | TYPEC1_SSRX2P |  |  |  | PCIE30X2_CLKREQN_M1 |  |  |  | PCIE30X1_1_PERSTN_M0 |  | 10 | UART7_TX_M2 | SPI0_CS1_M2 | 3.3V
|  | DP1_TX2P |  |  |  | BT1120_D6 |  |  |  | SPI0_CS1_M0 |  |  |  | PCIE30X1_0_CLKREQN_M2
25 | TYPEC1_SSRX2N | TYPEC1_SSRX2N |  |  |  | CIF_D6 |  |  |  | I2C2_SCL_M0 |  |  |  | UART7_TX_M2
|  | DP1_TX2N |  |  |  | GPIO4_A6_d |  |  |  | PWM0_M0 |  |  |  | GPIO1_B5_u
27 | TYPEC1_SSTX1N | TYPEC1_SSTX1N |  | 6 | PCIEX1_1_PERSTn_M1_L | SPI0_CLK_M1 | 3.3V |  |  | GPIO0_B7_d |  | 11 | UART6_TX_M1 | SATA1_ACT_LED_M1 | 3.3V
|  | DP1_TX1N |  |  |  | I2S1_LRCK_M0 |  | 19 | I2C2_SDA_M0 | CAN0_RX_M0 | 3.3V |  |  | SPI4_MOSI_M2
29 | TYPEC1_SSTX1P | TYPEC1_SSTX1P |  |  |  | PCIE30X1_1_PERSTN_M1 |  |  |  | PDM0_CLK0_M1 |  |  |  | PCIE30X1_1_WAKEN_M2
|  | DP1_TX1P |  |  |  | BT1120_D2 |  |  |  | PCIE30X1_0_CLKREQN_M0 |  |  |  | DP1_HPDIN_M2
31 | TYPEC1_SSRX1P | TYPEC1_SSRX1P |  |  |  | CIF_D2 |  |  |  | SPI0_MOSI_M0 |  |  |  | I2C2_SCL_M4
|  | DP1_TX0P |  |  |  | GPIO4_A2_d |  |  |  | I2C2_SDA_M0 |  |  |  | UART6_TX_M1
33 | TYPEC1_SSRX1N | TYPEC1_SSRX1N |  | 7 | WDT_EN_GPIO4_A5 | SPI2_MOSI_M1 | 3.3V |  |  | PWM1_M0 |  |  |  | GPIO1_A1_d
|  | DP1_TX0N |  |  |  | UART3_TX_M2 |  |  |  | GPIO0_C0_d |  | 12 | MIPI_CAM1_CLKOUT_M0 | HDMI_RX_HPDOUT_M2 | 3.3V
30 | TYPEC1_SBU2 | TYPEC1_SBU2 |  |  |  | I2C3_SDA_M2 |  | 21 | PWM6_M0 | PDM0_SDI0_M1 | 3.3V |  |  | SPDIF0_TX_M0
|  | DP1_AUXN |  |  |  | I2S1_SDI0_M0 |  |  |  | I2S1_SDI2_M1 |  |  |  | PCIE30X2_WAKEN_M3
32 | TYPEC1_SBU1 | TYPEC1_SBU1 |  |  |  | PCIE30X1_0_PERSTN_M1 |  |  |  | PCIE30X4_WAKEN_M0 |  |  |  | MIPI_CAM1_CLKOUT_M0
|  | DP1_AUXP |  |  |  | BT1120_D5 |  |  |  | SPI0_MISO_M0 |  |  |  | I2C5_SCL_M3
34 | TYPEC1_OTG_DP | TYPEC1_OTG_DP |  |  |  | CIF_D5 |  |  |  | I2C6_SDA_M0 |  |  |  | UART1_TX_M1
36 | TYPEC1_OTG_DM | TYPEC1_OTG_DM |  |  |  | GPIO4_A5_d |  |  |  | PWM6_M0 |  |  |  | GPIO1_B6_u
38 | TYPEC1_USB20_VBUSDET | TYPEC1_USB20_VBUSDET | 3.3V | 8 | PCIEX1_1_WAKEn_M1_L | SPI0_MOSI_M1 | 3.3V |  |  | GPIO0_C7_d |  | 13 | HDMITX0_HPDIN_M0 | SPI2_MOSI_M0 | 3.3V
40 | TYPEC1_USB20_OTG_ID | TYPEC1_USB20_OTG_ID | 1.8V |  |  | UART9_CTSN_M1 |  | 23 | PWM7_IR_M0 | PDM0_SDI1_M1 | 3.3V |  |  | HDMI_TX0_HPD_M0
42 | USB20_HOST1_DM | USB20_HOST1_DM |  |  |  | I2S1_SCLK_M0 |  |  |  | I2S1_SDI3_M1 |  |  |  | GPIO1_A5_d
44 | USB20_HOST1_DP | USB20_HOST1_DP |  |  |  | PCIE30X1_1_WAKEN_M1 |  |  |  | PCIE30X4_PERSTN_M0 |  | 14 | I2C8_SCL_M2 | HDMI_RX_SCL_M2 | 3.3V
46 | USB20_HOST0_DM | USB20_HOST0_DM |  |  |  | BT1120_D1 |  |  |  | SPI3_MISO_M2 |  |  |  | PWM14_M2
48 | USB20_HOST0_DP | USB20_HOST0_DP |  |  |  | CIF_D1 |  |  |  | I2C6_SCL_M0 |  |  |  | MIPI_CAM3_CLKOUT_M0
35 | GND | GND | GND |  |  | GPIO4_A1_d |  |  |  | PWM7_IR_M0 |  |  |  | I2C8_SCL_M2
37 | HDMI1_TX2P_PORT | HDMI1_TX2P_PORT |  | 9 | TYPEC1_SBU2_DC | SPI2_MISO_M1 | 3.3V |  |  | GPIO0_D0_d |  |  |  | UART1_RTSN_M1
|  | eDP1_TX_D2P |  |  |  | UART0_RX_M2 |  | 25 | GND | GND | GND |  |  | GPIO1_D6_u
39 | HDMI1_TX2N_PORT | HDMI1_TX2N_PORT |  |  |  | I2C3_SCL_M2 |  | 27 | WIFI_REG_ON_H_GPIO2_B4 | I2C4_SDA_M1 | 1.8V | 15 | PWM1_M2 | PWM1_M2 | 3.3V
|  | eDP1_TX_D2N |  |  |  | PCIE30X1_0_WAKEN_M1 |  |  |  | UART7_RX_M0 |  |  |  | SPI4_CS0_M2
41 | HDMI1_TX1P_PORT | HDMI1_TX1P_PORT |  |  |  | BT1120_D4 |  |  |  | FSPI_CS0N_M1 |  |  |  | HDMI_TX1_SDA_M2
|  | eDP1_TX_D1P |  |  |  | CIF_D4 |  |  |  | HDMI_TX1_SDA_M0 |  |  |  | I2C4_SCL_M3
43 | HDMI1_TX1N_PORT | HDMI1_TX1N_PORT |  |  |  | GPIO4_A4_d |  |  |  | GMAC0_PTP_REFCLK |  |  |  | UART6_CTSN_M1
|  | eDP1_TX_D1N |  | 10 | PCIEX1_1_CLKREQn_M1_L | SPI0_MISO_M1 | 3.3V |  |  | GPIO2_B4_u |  |  |  | GPIO1_A3_d
45 | HDMI1_TX0P_PORT | HDMI1_TX0P_PORT |  |  |  | UART9_RTSN_M1 |  | 29 | UART9_RTSn_M0_BT | I2C7_SDA_M1 | 1.8V | 16 | I2C8_SDA_M2 | HDMI_RX_SDA_M2 | 3.3V
|  | eDP1_TX_D0P |  |  |  | I2S1_MCLK_M0 |  |  |  | UART9_RTSN_M0 |  |  |  | PWM15_IR_M3
47 | HDMI1_TX0P_PORT | HDMI1_TX0N_PORT |  |  |  | PCIE30X1_1_CLKREQN_M1 |  |  |  | SPI3_MISO_M0 |  |  |  | PCIE30X2_CLKREQN_M3
|  | eDP1_TX_D0N |  |  |  | BT1120_D0 |  |  |  | PWM5_M2 |  |  |  | MIPI_CAM4_CLKOUT_M0
49 | HDMI1_TX3P_PORT | HDMI1_TX3P_PORT |  |  |  | CIF_D0 |  |  |  | GMAC0_MDC |  |  |  | I2C8_SDA_M2
|  | eDP1_TX_D3P |  |  |  | GPIO4_A0_d |  |  |  | GPIO4_C4_d |  |  |  | UART1_CTSN_M1
51 | HDMI1_TX3N_PORT | HDMI1_TX3N_PORT |  | 11 | GND | GND | GND | 31 | UART9_CTSn_M0_BT | I2C0_SCL_M1 | 1.8V |  |  | GPIO1_D7_u
|  | eDP1_TX_D3N |  | 13 | MIPI_CSI0_RX_D0N | MIPI_CSI0_RX_D0N |  |  |  | UART9_CTSN_M0 |  | 17 | TP_INT_L_GPIO1_B0 | SPI2_CS1_M0 | 3.3V
53 | HDMI1_TX_SBDP | HDMI1_TX_SBDP |  | 15 | MIPI_CSI0_RX_D0P | MIPI_CSI0_RX_D0P |  |  |  | SPI3_MOSI_M0 |  |  |  | PCIE30X4_CLKREQN_M3
|  | eDP1_TX_AUXP |  | 17 | MIPI_CSI0_RX_D1N | MIPI_CSI0_RX_D1N |  |  |  | PWM6_M2 |  |  |  | PDM1_SDI1_M1
55 | HDMI1_TX_SBDN | HDMI1_TX_SBDN |  | 19 | MIPI_CSI0_RX_D1P | MIPI_CSI0_RX_D1P |  |  |  | GMAC0_MDIO |  |  |  | GPIO1_B0_u
|  | eDP1_TX_AUXN |  | 21 | MIPI_CSI0_RX_CLK0N | MIPI_CSI0_RX_CLK0N |  |  |  | GPIO4_C5_d |  | 18 | MIPI_CAM2_CLKOUT_M0 | SATA2_ACT_LED_M1 | 3.3V
57 | GND | GND | GND | 23 | MIPI_CSI0_RX_CLK0P | MIPI_CSI0_RX_CLK0P |  | 33 | BT_REG_ON_H_GPIO2_B5 | I2C4_SCL_M1 | 1.8V |  |  | HDMI_RX_CEC_M2
59 | HDMI0_TX2P_PORT | HDMI0_TX2P_PORT |  | 25 | MIPI_CSI0_RX_D2N | MIPI_CSI0_RX_D2N |  |  |  | UART7_TX_M0 |  |  |  | PWM13_M2
|  | eDP0_TX_D2P |  | 27 | MIPI_CSI0_RX_D2P | MIPI_CSI0_RX_D2P |  |  |  | FSPI_CS1N_M1 |  |  |  | SPDIF1_TX_M0
61 | HDMI0_TX2N_PORT | HDMI0_TX2N_PORT |  | 29 | MIPI_CSI0_RX_D3N | MIPI_CSI0_RX_D3N |  |  |  | HDMI_TX1_SCL_M0 |  |  |  | PCIE30X2_PERSTN_M3
|  | eDP0_TX_D2N |  | 31 | MIPI_CSI0_RX_D3P | MIPI_CSI0_RX_D3P |  |  |  | GMAC0_PPSTRIG |  |  |  | MIPI_CAM2_CLKOUT_M0
63 | HDMI0_TX1P_PORT | HDMI0_TX1P_PORT |  | 33 | MIPI_CSI0_RX_CLK1N | MIPI_CSI0_RX_CLK1N |  |  |  | GPIO2_B5_u |  |  |  | I2C5_SDA_M3
|  | eDP0_TX_D1P |  | 35 | MIPI_CSI0_RX_CLK1P | MIPI_CSI0_RX_CLK1P |  | 35 | UART9_RX_M0_BT | TEST_CLKOUT_M1 | 1.8V |  |  | UART1_RX_M1
65 | HDMI0_TX1N_PORT | HDMI0_TX1N_PORT |  | 12 | GND | GND | GND |  |  | UART9_RX_M0 |  |  |  | GPIO1_B7_u
|  | eDP0_TX_D1N |  | 14 | MIPI_CSI1_RX_D0P | MIPI_CSI1_RX_D0P |  |  |  | SPI1_CS1_M0 |  | 20 | UART4_TX_M2 | SATA0_ACT_LED_M1 | 3.3V
67 | HDMI0_TX0P_PORT | HDMI0_TX0P_PORT |  | 16 | MIPI_CSI1_RX_D0N | MIPI_CSI1_RX_D0N |  |  |  | HDMI_TX1_CEC_M0 |  |  |  | SPI0_CLK_M2
|  | eDP0_TX_D0P |  | 18 | MIPI_CSI1_RX_D1P | MIPI_CSI1_RX_D1P |  |  |  | GMAC0_PPSCLK |  |  |  | PCIE30X1_0_WAKEN_M2
69 | HDMI0_TX0N_PORT | HDMI0_TX0N_PORT |  | 20 | MIPI_CSI1_RX_D1N | MIPI_CSI1_RX_D1N |  |  |  | GPIO2_C4_d |  |  |  | PDM1_CLK1_M1
|  | eDP0_TX_D0N |  | 22 | MIPI_CSI1_RX_CLK0P | MIPI_CSI1_RX_CLK0P |  | 37 | TYPEC1_CC_INT_L_GPIO2_C3 | I2C6_SCL_M2 | 1.8V |  |  | UART4_TX_M2
71 | HDMI0_TX3P_PORT | HDMI0_TX3P_PORT |  | 24 | MIPI_CSI1_RX_CLK0N | MIPI_CSI1_RX_CLK0N |  |  |  | SPI1_CS0_M0 |  |  |  | GPIO1_B3_d
|  | eDP0_TX_D3P |  | 26 | MIPI_CSI1_RX_D2P | MIPI_CSI1_RX_D2P |  |  |  | I2S2_SDI_M0 |  | 19 | 4G_PERSTn_H_GPIO1_C6 | PWM15_IR_M2 | 1.8V
73 | HDMI0_TX3N_PORT | HDMI0_TX3N_PORT |  | 28 | MIPI_CSI1_RX_D2N | MIPI_CSI1_RX_D2N |  |  |  | ETH0_REFCLKO_25M |  |  |  | I2C4_SDA_M4
|  | eDP0_TX_D3N |  | 30 | MIPI_CSI1_RX_D3P | MIPI_CSI1_RX_D3P |  |  |  | GPIO2_C3_d |  |  |  | PDM0_CLK0_M0
75 | HDMI0_TX_SBDP | HDMI0_TX_SBDP |  | 32 | MIPI_CSI1_RX_D3N | MIPI_CSI1_RX_D3N |  | 39 | TYPEC0_CC_INT_L_GPIO2_C0 | I2C2_SDA_M1 | 1.8V |  |  | GPIO1_C6_d
|  | eDP0_TX_AUXP |  | 34 | MIPI_CSI1_RX_CLK1P | MIPI_CSI1_RX_CLK1P |  |  |  | UART1_RTSN_M0 |  | 21 | I2S0_LRCK | UART4_RTSN | 1.8V
77 | HDMI0_TX_SBDN | HDMI0_TX_SBDN |  | 36 | MIPI_CSI1_RX_CLK1N | MIPI_CSI1_RX_CLK1N |  |  |  | SPI1_CLK_M0 |  |  |  | I2C2_SCL_M3
|  | eDP0_TX_AUXN |  | 38 | GND | GND | GND |  |  | I2S2_LRCK_M0 |  |  |  | I2S0_LRCK
79 | GND | GND | GND | 37 | GND | GND | GND |  |  | GMAC0_TXEN |  |  |  | GPIO1_C5_d
50 | GND | GND | GND | 39 | MIPI_DPHY0_TX_D3P | MIPI_DPHY0_TX_D3P |  |  |  | GPIO2_C0_d |  | 22 | I2C7_SCL_M0_CODEC | SPI1_MISO_M2 | 1.8V
52 | HDMI_RX_D2P | HDMI_RX_D2P |  | 41 | MIPI_DPHY0_TX_D3N | MIPI_DPHY0_TX_D3N |  | 41 | TYPEC0_5V_PWREN_H_GPIO2_B7 | I2C5_SDA_M4 | 1.8V |  |  | UART6_TX_M2
54 | HDMI_RX_D2N | HDMI_RX_D2N |  |  |  | MIPI_CPHY0_TX_TRIO2_C |  |  |  | UART1_TX_M0 |  |  |  | I2C7_SCL_M0
56 | HDMI_RX_D1P | HDMI_RX_D1P |  | 43 | MIPI_DPHY0_TX_D2P | MIPI_DPHY0_TX_D2P |  |  |  | I2S2_SCLK_M0 |  |  |  | I2S0_SDO1
58 | HDMI_RX_D1N | HDMI_RX_D1N |  |  |  | MIPI_CPHY0_TX_TRIO2_B |  |  |  | GMAC0_TX1 |  |  |  | GPIO1_D0_d
60 | HDMI_RX_D1P | HDMI_RX_D1P |  | 45 | MIPI_DPHY0_TX_D2N | MIPI_DPHY0_TX_D2N |  |  |  | GPIO2_B7_d |  | 23 | I2S0_SDO0 | UART4_CTSN | 1.8V
62 | HDMI_RX_D1N | HDMI_RX_D1N |  |  |  | MIPI_CPHY0_TX_TRIO2_A |  | 43 | PCA9539PW_RESET_L_GPIO4_C6 | I2C0_SDA_M1 | 1.8V |  |  | I2C4_SCL_M4
64 | HDMI_RX_CLKP | HDMI_RX_CLKP |  | 47 | MIPI_DPHY0_TX_CLKP | MIPI_DPHY0_TX_CLKP |  |  |  | UART7_CTSN_M0 |  |  |  | I2S0_SDO0
66 | HDMI_RX_CLKN | HDMI_RX_CLKN |  |  |  | MIPI_CPHY0_TX_TRIO1_C |  |  |  | SPI3_CLK_M0 |  |  |  | GPIO1_C7_d
68 | GND | GND | GND | 49 | MIPI_DPHY0_TX_CLKN | MIPI_DPHY0_TX_CLKN |  |  |  | PWM7_IR_M3 |  | 24 | I2C7_SDA_M0_CODEC | SPI1_MOSI_M2 | 1.8V
70 | SDMMC0_D2 | I2C8_SCL_M0 | 3.3V |  |  | MIPI_CPHY0_TX_TRIO1_B |  |  |  | GMAC0_TXER |  |  |  | UART6_RX_M2
|  | PDM1_SDI1_M0 |  | 51 | MIPI_DPHY0_TX_D1P | MIPI_DPHY0_TX_D1P |  |  |  | GPIO4_C6_d |  |  |  | I2C7_SDA_M0
|  | JTAG_TCK_M0 |  |  |  | MIPI_CPHY0_TX_TRIO1_A |  | 45 | WIFI_WAKE_HOST_H_GPIO4_C3 | I2C7_SCL_M1 | 1.8V |  |  | PDM0_SDI1_M0
|  | UART5_CTSN_M0 |  | 53 | MIPI_DPHY0_TX_D1N | MIPI_DPHY0_TX_D1N |  |  |  | PWM4_M1 |  |  |  | I2S0_SDO2
|  | SDMMC0_D2 |  |  |  | MIPI_CPHY0_TX_TRIO0_C |  |  |  | SPI3_CS1_M0 |  |  |  | I2S0_SDI3
|  | GPIO4_D2_u |  | 55 | MIPI_DPHY0_TX_D0P | MIPI_DPHY0_TX_D0P |  |  |  | I2S2_SDO_M0 |  |  |  | GPIO1_D1_d
72 | SDMMC0_D3 | PWM10_M1 | 3.3V |  |  | MIPI_CPHY0_TX_TRIO0_B |  |  |  | GMAC0_MCLKINOUT |  | 25 | I2S0_SCLK | SPI4_CS0_M0 | 1.8V
|  | I2C8_SDA_M0 |  | 57 | MIPI_DPHY0_TX_D0N | MIPI_DPHY0_TX_D0N |  |  |  | GPIO4_C3_d |  |  |  | UART3_CTSN
|  | PDM1_SDI0_M0 |  |  |  | MIPI_CPHY0_TX_TRIO0_A |  | 47 | HOST_WAKE_BT_H_GPIO2_B6 | I2C5_SCL_M4 | 1.8V |  |  | PWM7_IR_M2
|  | JTAG_TMS_M0 |  | 59 | GND | GND | GND |  |  | UART1_RX_M0 |  |  |  | I2C6_SCL_M1
|  | UART5_RTSN_M0 |  | 61 | MIPI_DPHY1_TX_D3P | MIPI_DPHY1_TX_D3P |  |  |  | I2S2_MCLK_M0 |  |  |  | I2S0_SCLK
|  | SDMMC0_D3 |  | 63 | MIPI_DPHY1_TX_D3N | MIPI_DPHY1_TX_D3N |  |  |  | GMAC0_TX0 |  |  |  | GPIO1_C3_d
|  | GPIO4_D3_u |  |  |  | MIPI_CPHY1_TX_TRIO2_C |  |  |  | GPIO2_B6_d |  | 26 | I2C1_SCL_M4_MIPI | SPI1_CLK_M2 | 1.8V
74 | SDMMC0_CMD | PWM7_IR_M1 | 3.3V | 65 | MIPI_DPHY1_TX_D2P | MIPI_DPHY1_TX_D2P |  | 49 | BT_WAKE_HOST_H_GPIO2_C1 | I2C2_SCL_M1 | 1.8V |  |  | UART4_TX_M0
|  | CAN0_TX_M1 |  |  |  | MIPI_CPHY1_TX_TRIO2_B |  |  |  | UART1_CTSN_M0 |  |  |  | PWM0_M1
|  | PDM1_CLK1_M0 |  | 67 | MIPI_DPHY1_TX_D2N | MIPI_DPHY1_TX_D2N |  |  |  | SPI1_MISO_M0 |  |  |  | I2C1_SCL_M4
|  | MCU_JTAG_TCK_M0 |  |  |  | MIPI_CPHY1_TX_TRIO2_A |  |  |  | GMAC0_RX0 |  |  |  | PDM0_SDI2_M0
|  | UART5_RX_M0 |  | 69 | MIPI_DPHY1_TX_CLKP | MIPI_DPHY1_TX_CLKP |  |  |  | GPIO2_C1_d |  |  |  | I2S0_SDO3
|  | SDMMC0_CMD |  |  |  | MIPI_CPHY1_TX_TRIO1_C |  | 51 | UART9_TX_M0_BT | I2C6_SDA_M2 | 1.8V |  |  | I2S0_SDI2
|  | GPIO4_D4_u |  | 71 | MIPI_DPHY1_TX_CLKN | MIPI_DPHY1_TX_CLKN |  |  |  | UART9_TX_M0 |  |  |  | GPIO1_D2_d
76 | SDMMC0_CLK | TEST_CLKOUT_M0 | 3.3V |  |  | MIPI_CPHY1_TX_TRIO1_B |  |  |  | SPI1_MOSI_M0 |  | 27 | LCM_VIO_EN_H_GPIO1_C4 | SPI4_CS1_M0 | 1.8V
|  | CAN0_RX_M1 |  | 73 | MIPI_DPHY1_TX_D1P | MIPI_DPHY1_TX_D1P |  |  |  | GMAC0_RX1 |  |  |  | PWM11_IR_M2
|  | PDM1_CLK0_M0 |  |  |  | MIPI_CPHY1_TX_TRIO1_A |  |  |  | GPIO2_C2_d |  |  |  | I2C2_SDA_M3
|  | MCU_JTAG_TMS_M0 |  | 75 | MIPI_DPHY1_TX_D1N | MIPI_DPHY1_TX_D1N |  | 53 | PCA9539_INT_L_GPIO4_C2 | UART7_RTSN_M0 | 1.8V |  |  | PDM0_CLK1_M0
|  | UART5_TX_M0 |  |  |  | MIPI_CPHY1_TX_TRIO0_C |  |  |  | SPI3_CS0_M0 |  |  |  | GPIO1_C4_d
|  | SDMMC0_CLK |  | 77 | MIPI_DPHY1_TX_D0P | MIPI_DPHY1_TX_D0P |  |  |  | PWM2_M2 |  | 28 | I2C1_SDA_M4_MIPI | SPI1_CS0_M2 | 1.8V
|  | GPIO4_D5_d |  |  |  | MIPI_CPHY1_TX_TRIO0_B |  |  |  | GMAC0_RXDV_CRS |  |  |  | UART4_RX_M0
78 | SDMMC0_D0 | PWM8_M1 | 3.3V | 79 | MIPI_DPHY1_TX_D0N | MIPI_DPHY1_TX_D0N |  |  |  | GPIO4_C2_d |  |  |  | PWM1_M1
|  | I2C3_SCL_M4 |  |  |  | MIPI_CPHY1_TX_TRIO0_A |  | 55 | SOC_CLK32K_OUT1 | CLK32K_OUT1 | 1.8V |  |  | I2C1_SDA_M4
|  | PDM1_SDI3_M0 |  | 40 | MIPI_DPHY0_RX_D3P | MIPI_DPHY0_RX_D3P |  |  |  | GPIO2_C5_d |  |  |  | PDM0_SDI3_M0
|  | JTAG_TCK_M1 |  | 42 | MIPI_DPHY0_RX_D3N | MIPI_DPHY0_RX_D3N |  | 57 | GND | GND | GND |  |  | I2S0_SDI1
|  | UART2_TX_M1 |  |  |  | MIPI_CPHY0_RX_TRIO2_C |  | 59 | SDIO_CLK_M0_WIFI | I2C3_SDA_M3 | 1.8V |  |  | GPIO1_D3_d
|  | SDMMC0_D0 |  | 44 | MIPI_DPHY0_RX_D2P | MIPI_DPHY0_RX_D2P |  |  |  | FSPI_CLK_M1 |  | 29 | I2S0_MCLK | SPI4_CLK_M0 | 1.8V
|  | GPIO4_D0_u |  |  |  | MIPI_CPHY0_RX_TRIO2_B |  |  |  | SDIO_CLK_M0 |  |  |  | UART3_RTSN
80 | SDMMC0_D1 | PWM9_M1 | 3.3V | 46 | MIPI_DPHY0_RX_D2N | MIPI_DPHY0_RX_D2N |  |  |  | GMAC0_TXCLK |  |  |  | PWM3_IR_M2
|  | I2C3_SDA_M4 |  |  |  | MIPI_CPHY0_RX_TRIO2_A |  |  |  | GPIO2_B3_d |  |  |  | I2C6_SDA_M1
|  | PDM1_SDI2_M0 |  | 48 | MIPI_DPHY0_RX_CLKP | MIPI_DPHY0_RX_CLKP |  | 61 | SDIO_CMD_M0_WIFI | I2C3_SCL_M3 | 1.8V |  |  | I2S0_MCLK
|  | JTAG_TMS_M1 |  |  |  | MIPI_CPHY0_RX_TRIO1_C |  |  |  | SDIO_CMD_M0 |  |  |  | GPIO1_C2_d
|  | UART2_RX_M1 |  | 50 | MIPI_DPHY0_RX_CLKN | MIPI_DPHY0_RX_CLKN |  |  |  | GMAC0_TXD3 |  | 30 | I2S0_SDI0 | I2S0_SDI0 | 1.8V
|  | SDMMC0_D1 |  |  |  | MIPI_CPHY0_RX_TRIO1_B |  |  |  | GPIO2_B2_u |  |  |  | GPIO1_D4_d
|  | GPIO4_D1_u |  | 52 | MIPI_DPHY0_RX_D1P | MIPI_DPHY0_RX_D1P |  | 63 | SDIO_D3_M0_WIFI | I2C8_SDA_M1 | 1.8V | 31 | I2C3_SDA_M0_MIPI | SPI4_MISO_M0 | 1.8V
[6 empty] | MIPI_CPHY0_RX_TRIO1_A |  |  |  | UART6_CTSN_M0 |  |  |  | UART3_RX_M0
|  |  |  | 54 | MIPI_DPHY0_RX_D1N | MIPI_DPHY0_RX_D1N |  |  |  | FSPI_D3_M1 |  |  |  | I2C3_SDA_M0
[6 empty] | MIPI_CPHY0_RX_TRIO0_C |  |  |  | SDIO_D3_M0 |  |  |  | GPIO1_C0_z
|  |  |  | 56 | MIPI_DPHY0_RX_D0P | MIPI_DPHY0_RX_D0P |  |  |  | GMAC0_TXD2 |  | 33 | I2C3_SCL_M0_MIPI | SPI4_MOSI_M0 | 1.8V
[6 empty] | MIPI_CPHY0_RX_TRIO0_B |  |  |  | GPIO2_B1_u |  |  |  | UART3_TX_M0
|  |  |  | 58 | MIPI_DPHY0_RX_D0N | MIPI_DPHY0_RX_D0N |  | 65 | SDIO_D2_M0_WIFI | I2C8_SCL_M1 | 1.8V |  |  | I2C3_SCL_M0
[6 empty] | MIPI_CPHY0_RX_TRIO0_A |  |  |  | UART6_RTSN_M0 |  |  |  | GPIO1_C1_z
|  |  |  | 60 | GND | GND | GND |  |  | FSPI_D2_M1 |  | 35 | HDMIIRX_DET_L_GPIO1_D5 | SPI1_CS1_M2 | 1.8V
|  |  |  | 62 | MIPI_DPHY1_RX_D3P | MIPI_DPHY1_RX_D3P |  |  |  | SDIO_D2_M0 |  |  |  | PDM0_SDI0_M0
|  |  |  | 64 | MIPI_DPHY1_RX_D3N | MIPI_DPHY1_RX_D3N |  |  |  | GMAC0_RXCLK |  |  |  | GPIO1_D5_d
[6 empty] | MIPI_CPHY1_RX_TRIO2_C |  |  |  | GPIO2_B0_u |  | 37 | GND | GND | GND
|  |  |  | 66 | MIPI_DPHY1_RX_D2P | MIPI_DPHY1_RX_D2P |  | 67 | SDIO_D1_M0_WIFI | UART6_TX_M0 | 1.8V | 39 | PCIE30_PORT0_TX1N | PCIE30_PORT0_TX1N
[6 empty] | MIPI_CPHY1_RX_TRIO2_B |  |  |  | FSPI_D1_M1 |  | 41 | PCIE30_PORT0_TX1P | PCIE30_PORT0_TX1P
|  |  |  | 68 | MIPI_DPHY1_RX_D2N | MIPI_DPHY1_RX_D2N |  |  |  | SDIO_D1_M0 |  | 43 | PCIE30_PORT0_TX0N | PCIE30_PORT0_TX0N
[6 empty] | MIPI_CPHY1_RX_TRIO2_A |  |  |  | GMAC0_RXD3 |  | 45 | PCIE30_PORT0_TX0P | PCIE30_PORT0_TX0P
|  |  |  | 70 | MIPI_DPHY1_RX_CLKP | MIPI_DPHY1_RX_CLKP |  |  |  | GPIO2_A7_u |  | 47 | PCIE30_PORT0_REFCLKN_IN | PCIE30_PORT0_REFCLKN_IN
[6 empty] | MIPI_CPHY1_RX_TRIO1_C |  | 69 | SDIO_D0_M0_WIFI | UART6_RX_M0 | 1.8V | 49 | PCIE30_PORT0_REFCLKP_IN | PCIE30_PORT0_REFCLKP_IN
|  |  |  | 72 | MIPI_DPHY1_RX_CLKN | MIPI_DPHY1_RX_CLKN |  |  |  | FSPI_D0_M1 |  | 51 | PCIE30_PORT0_RX1N | PCIE30_PORT0_RX1N
[6 empty] | MIPI_CPHY1_RX_TRIO1_B |  |  |  | SDIO_D0_M0 |  | 53 | PCIE30_PORT0_RX1P | PCIE30_PORT0_RX1P
|  |  |  | 74 | MIPI_DPHY1_RX_D1P | MIPI_DPHY1_RX_D1P |  |  |  | GMAC0_RXD2 |  | 55 | PCIE30_PORT0_RX0N | PCIE30_PORT0_RX0N
[6 empty] | MIPI_CPHY1_RX_TRIO1_A |  |  |  | GPIO2_A6_u |  | 57 | PCIE30_PORT0_RX0P | PCIE30_PORT0_RX0P
|  |  |  | 76 | MIPI_DPHY1_RX_D1N | MIPI_DPHY1_RX_D1N |  | 12 | GMAC1_TXD2 | PWM10_M0 | 1.8V | 59 | GND | GND | GND
[6 empty] | MIPI_CPHY1_RX_TRIO0_C |  |  |  | SPI4_MISO_M1 |  | 32 | GND | GND | GND
|  |  |  | 78 | MIPI_DPHY1_RX_D0P | MIPI_DPHY1_RX_D0P |  |  |  | I2C6_SDA_M4 |  | 34 | PCIE30_PORT1_REFCLKP_IN | PCIE30_PORT1_REFCLKP_IN
[6 empty] | MIPI_CPHY1_RX_TRIO0_B |  |  |  | FSPI_D0_M2 |  | 36 | PCIE30_PORT1_REFCLKN_IN | PCIE30_PORT1_REFCLKN_IN
|  |  |  | 80 | MIPI_DPHY1_RX_D0N | MIPI_DPHY1_RX_D0N |  |  |  | I2S3_MCLK |  | 38 | PCIE30_PORT1_TX3N | PCIE30_PORT1_TX3N
[6 empty] | MIPI_CPHY1_RX_TRIO0_A |  |  |  | SDIO_D0_M1 |  | 40 | PCIE30_PORT1_TX3P | PCIE30_PORT1_TX3P
[10 empty] | GMAC1_TXD2 |  | 42 | PCIE30_PORT1_TX2N | PCIE30_PORT1_TX2N
[10 empty] | GPIO3_A0_u |  | 44 | PCIE30_PORT1_TX2P | PCIE30_PORT1_TX2P
[8 empty] | 14 | GMAC1_TXD3 | AUDDSM_LN | 1.8V | 46 | PCIE30_PORT1_RX3N | PCIE30_PORT1_RX3N
[10 empty] | SPI4_MOSI_M1 |  | 48 | PCIE30_PORT1_RX3P | PCIE30_PORT1_RX3P
[10 empty] | PWM11_IR_M0 |  | 50 | PCIE30_PORT1_RX2N | PCIE30_PORT1_RX2N
[10 empty] | I2C6_SCL_M4 |  | 52 | PCIE30_PORT1_RX2P | PCIE30_PORT1_RX2P
[10 empty] | FSPI_D1_M2 |  | 54 | GND | GND | GND
[10 empty] | I2S3_SCLK |  | 61 | PCIE20_0_REFCLKP | PCIE20_0_REFCLKP
[10 empty] | SDIO_D1_M1 |  | 63 | PCIE20_0_REFCLKN | PCIE20_0_REFCLKN
[10 empty] | GMAC1_TXD3 |  | 65 | PCIE20_0_TXP | PCIE20_0_TXP
[10 empty] | GPIO3_A1_u |  |  |  | SATA30_0_TXP
[8 empty] | 16 | GMAC1_RXD2 | AUDDSM_LP | 1.8V | 67 | PCIE20_0_TXN | PCIE20_0_TXN
[10 empty] | SPI4_CLK_M1 |  |  |  | SATA30_0_TXN
[10 empty] | UART8_TX_M1 |  | 69 | PCIE20_0_RXP | PCIE20_0_RXP
[10 empty] | FSPI_D2_M2 |  |  |  | SATA30_0_RXP
[10 empty] | I2S3_LRCK |  | 71 | PCIE20_0_RXN | PCIE20_0_RXN
[10 empty] | SDIO_D2_M1 |  |  |  | SATA30_0_RXN
[10 empty] | GMAC1_RXD2 |  | 68 | PCIE20_1_REFCLKP | PCIE20_1_REFCLKP
[10 empty] | GPIO3_A2_u |  | 70 | PCIE20_1_REFCLKN | PCIE20_1_REFCLKN
[8 empty] | 18 | GMAC1_RXD3 | AUDDSM_RN | 1.8V | 72 | PCIE20_1_TXP | PCIE20_1_TXP
[10 empty] | SPI4_CS0_M1 |  |  |  | SATA30_1_TXP
[10 empty] | UART8_RX_M1 |  | 74 | PCIE20_1_TXN | PCIE20_1_TXN
[10 empty] | FSPI_D3_M2 |  |  |  | SATA30_1_TXN
[10 empty] | I2S3_SDO |  | 76 | PCIE20_1_RXP | PCIE20_1_RXP
[10 empty] | SDIO_D3_M1 |  |  |  | SATA30_1_RXP
[10 empty] | GMAC1_RXD3 |  | 78 | PCIE20_1_RXN | PCIE20_1_RXN
[10 empty] | GPIO3_A3_u |  |  |  | SATA30_1_RXN
[8 empty] | 20 | GMAC1_TXCLK | AUDDSM_RP | 1.8V | 56 | PCIE20_2_REFCLKP | PCIE20_2_REFCLKP
[10 empty] | SPI4_CS1_M1 |  | 58 | PCIE20_2_REFCLKN | PCIE20_2_REFCLKN
[10 empty] | UART8_RTSN_M1 |  | 60 | USB30_2_SSTXP | PCIE20_2_TXP
[10 empty] | I2S3_SDI |  |  |  | SATA30_2_TXP
[10 empty] | SDIO_CMD_M1 |  |  |  | USB30_2_SSTXP
[10 empty] | GMAC1_TXCLK |  | 62 | USB30_2_SSTXN | PCIE20_2_TXN
[10 empty] | GPIO3_A4_d |  |  |  | SATA30_2_TXN
[8 empty] | 22 | GMAC1_RXD0 | PWM8_M0 | 1.8V |  |  | USB30_2_SSTXN
[10 empty] | MIPI_CAMERA2_CLK_M1 |  | 64 | USB30_2_SSRXP | PCIE20_2_RXP
[10 empty] | GMAC1_RXD0 |  |  |  | SATA30_2_RXP
[10 empty] | GPIO3_A7_u |  |  |  | USB30_2_SSRXP
[8 empty] | 24 | GMAC1_RXD1 | PWM9_M0 | 1.8V | 66 | USB30_2_SSRXN | PCIE20_2_RXN
[10 empty] | MIPI_CAMERA3_CLK_M1 |  |  |  | SATA30_2_RXN
[10 empty] | GMAC1_RXD1 |  |  |  | USB30_2_SSRXN
[10 empty] | GPIO3_B0_u |  | 73 | RESET_L | RESET_L | 1.8V
[8 empty] | 26 | GMAC1_RXCLK | MIPI_CAMERA0_CLK_M1 | 1.8V | 75 | VCC_1V8_S3 | VCC_1V8_S3 | 1.8V/output
[10 empty] | UART8_CTSN_M1 |  | 77 | PMIC_EXT_EN_OUT | PMIC_EXT_EN_OUT | 4.0V
[10 empty] | I2C4_SDA_M0 |  | 79 | PWRON_L | PWRON_L | 4.0V
[10 empty] | FSPI_CLK_M2 |  | 80 | LED_GPIO0_A0 | REFCLK_OUT | 1.8V
[10 empty] | SDIO_CLK_M1 |  |  |  | PMUIO1_GPIO0_A0_d
GMAC1_RXCLK
GPIO3_A5_d
[8 empty] | 28 | GMAC1_RXDV_CRS | PWM2_M1 | 1.8V
MIPI_CAMERA4_CLK_M1
UART2_TX_M2
GMAC1_RXDV_CRS
GPIO3_B1_d
[8 empty] | 30 | MIPI_CAM1_PDN_L_GPIO2_B4 | MIPI_CAMERA1_CLK_M1 | 1.8V
I2C4_SCL_M0
ETH1_REFCLKO_25M
GPIO3_A6_d
[8 empty] | 32 | MIPI_CAM1_RESET_L_GPIO4_C6 | PWM3_IR_M1 | 1.8V
UART2_RX_M2
I2S2_SDI_M1
GMAC1_TXER
GPIO3_B2_d
[8 empty] | 34 | GMAC1_TXD0 | UART2_RTSN | 1.8V
I2S2_SDO_M1
GMAC1_TXD0
GPIO3_B3_u
[8 empty] | 36 | GMAC1_TXD1 | UART2_CTSN | 1.8V
I2S2_MCLK_M1
GMAC1_TXD1
GPIO3_B4_u
[8 empty] | 38 | GMAC1_TXEN | PWM12_M0 | 1.8V
CAN1_RX_M0
UART3_TX_M1
I2S2_SCLK_M1
GMAC1_TXEN
GPIO3_B5_u
[8 empty] | 40 | GMAC1_MCLKINOUT | PWM13_M0 | 1.8V
CAN1_TX_M0
UART3_RX_M1
I2S2_LRCK_M1
GMAC1_MCLKINOUT
GPIO3_B6_d
[8 empty] | 42 | GND | GND | GND
[8 empty] | 44 | HDMI_RX_HPDOUT_H_M1 | PCIE30X2_PERSTN_M2 | 1.8V
UART9_RX_M2
SPI0_CS0_M3
HDMI_RX_HPDOUT_M1
HDMI_TX0_HPD_M1
MCU_JTAG_TCK_M1
GPIO3_D4_d
[8 empty] | 46 | MIPI_CAM2_PDN_L_GPIO2_B5 | PCIE30X2_BUTTON_RSTN | 1.8V
UART7_RX_M1
SPI1_CLK_M1
GMAC1_PPSCLK
GPIO3_C1_d
[8 empty] | 48 | MIPI_CAM2_RESET_L_GPIO2_B6 | UART7_TX_M1 | 1.8V
I2C3_SDA_M1
SPI1_MISO_M1
GMAC1_PPSTRIG
GPIO3_C0_d
[8 empty] | 50 | GMAC1_MDIO | PWM15_IR_M0 | 1.8V
UART7_CTSN_M1
I2C8_SDA_M4
SPI1_CS1_M1
MIPI_TE1
GMAC1_MDIO
GPIO3_C3_d
[8 empty] | 52 | HDMITX1_HPDIN_M1 | I2C3_SCL_M1 | 1.8V
SPI1_MOSI_M1
HDMI_TX1_HPD_M1
GMAC1_PTP_REF_CLK
GPIO3_B7_d
[8 empty] | 54 | GMAC1_MDC | PWM14_M0 | 1.8V
UART7_RTSN_M1
I2C8_SCL_M4
SPI1_CS0_M1
MIPI_TE0
GMAC1_MDC
GPIO3_C2_d
[8 empty] | 56 | HDMI_RX_SDA_M1 | PWM10_M2 | 1.8V
PCIE30X2_WAKEN_M2
UART9_CTSN_M2
I2C7_SDA_M2
SPI0_CLK_M3
HDMI_RX_SDA_M1
CIF_D15
GPIO3_D3_d
[8 empty] | 58 | HDMI_RX_SCL_M1 | PCIE30X2_CLKREQN_M2 | 1.8V
UART9_RTSN_M2
I2C7_SCL_M2
SPI0_MOSI_M3
HDMI_RX_SCL_M1
CIF_D14
GPIO3_D2_d
[8 empty] | 60 | HDMITX1_SCL_M1 | PCIE30X4_PERSTN_M2 | 1.8V
SPI3_MISO_M3
HDMITX1_SCL_M1
CIF_D10
GPIO3_C6_u
[8 empty] | 62 | HDMITX1_CEC_M2 | CAN2_RX_M0 | 1.8V
PCIE30X4_CLKREQN_M2
UART5_TX_M1
FSPI_CS0N_M2
SPI3_CS0_M3
HDMITX1_CEC_M2
CIF_D8
GPIO3_C4_u
[8 empty] | 64 | HDMITX1_SDA_M1 | CAN2_TX_M0 | 1.8V
PCIE30X4_WAKEN_M2
UART5_RX_M1
FSPI_CS1N_M2
SPI3_CS1_M3
HDMITX1_SDA_M1
CIF_D9
GPIO3_C5_u
[8 empty] | 66 | HDMI_RX_CEC_M1 | PWM9_M2 | 1.8V
PCIE20X1_2_PERSTN_M0
UART4_TX_M1
SPI0_MISO_M3
HDMI_RX_CEC_M1
CIF_D13
GPIO3_D1_d
[8 empty] | 68 | SPK_CTL_H_GPIO3_D0 | PWM8_M2 | 1.8V
PCIE20X1_2_WAKEN_M0
UART4_RX_M1
I2C5_SDA_M0
SPI3_CLK_M3
HDMI_TX0_SDA_M2
CIF_D12
GPIO3_D0_u
[8 empty] | 70 | SPK_MUTE_H_GPIO3_C7 | PCIE20X1_2_CLKREQN_M0 | 1.8V
I2C5_SCL_M0
SPI3_MOSI_M3
HDMI_TX0_SCL_M2
CIF_D11
GPIO3_C7_u
[8 empty] | 72 | GND | GND | GND
[8 empty] | 74 | SENSOR_INT_L_GPIO3_D5 | PWM11_IR_M3 | 1.8V
PCIE30X4_BUTTON_RSTN
UART9_TX_M2
SPI0_CS1_M3
DP1_HPDIN_M0
MCU_JTAG_TMS_M1
GPIO3_D5_d
[8 empty] | 71 | PCIE30X4_PERSTn_M1_L_GPIO4_B6 | SATA0_ACT_LED_M0 | 3.3V
PWM13_M1
SPI3_MOSI_M1
I2C5_SCL_M1
HDMI_RX_HPDOUT_M0
PCIE30X4_PERSTN_M1
BT1120_D12
GPIO4_B6_d
[8 empty] | 73 | PCIE30X4_WAKEn_M1_L_GPIO4_B5 | SATA1_ACT_LED_M0 | 3.3V
PWM12_M1
SPI3_MISO_M1
UART9_RX_M1
HDMI_RX_CEC_M0
PCIE30X4_WAKEN_M1
BT1120_D11
GPIO4_B5_d
[8 empty] | 75 | PCIE30X4_CLKREQn_M1_L_GPIO4_B4 | SPDIF0_TX_M1 | 3.3V
PWM11_IR_M1
DP0_HPDIN_M0
UART9_TX_M1
I2S1_SDO3_M0
PCIE30X4_CLKREQN_M1
BT1120_D10
CIF_CLKOUT
GPIO4_B4_u
[8 empty] | 76 | HDMITX0_CEC_M0 | SPDIF1_TX_M2 | 3.3V
PWM6_M1
SPI3_CS1_M1
I2C8_SDA_M3
HDMITX0_CEC_M0
PCIE20X1_2_PERSTN_M1
BT1120_D15
GPIO4_C1_d
[8 empty] | 77 | TYPEC0_SBU1_DC | CAN1_TX_M1 | 3.3V
PWM15_IR_M1
UART8_CTSN_M0
I2C7_SDA_M3
I2S1_SDO2_M0
PCIE20X1_2_BUTTON_RSTN
BT1120_D9
CIF_VSYNC
GPIO4_B3_u
[8 empty] | 78 | HDMITX0_SCL_M0 | SPI3_CLK_M1 | 3.3V
I2C5_SDA_M1
HDMITX0_SCL_M0
PCIE20X1_2_CLKREQN_M1
BT1120_D13
GPIO4_B7_u
[8 empty] | 79 | TYPEC1_SBU1_DC | UART0_TX_M2 | 3.3V
PCIE30X1_0_CLKREQN_M1
BT1120_D3
CIF_D3
GPIO4_A3_d
[8 empty] | 80 | HDMITX0_SDA_M0 | SPI3_CS0_M1 | 3.3V
I2C8_SCL_M3
HDMITX0_SDA_M0
PCIE20X1_2_WAKEN_M1
BT1120_D14
GPIO4_C0_u

## Sheet2
GPIO1_IO00
GPIO1_IO01
GPIO1_IO02
GPIO1_IO03
GPIO1_IO04
GPIO1_IO05
GPIO1_IO06
GPIO1_IO07
GPIO1_IO08
GPIO1_IO09